## Calibration
Gain = 50
f=
300Hz |  |  | 600Hz |  |  | 900Hz |  |  | 1200Hz |  |  | 1500Hz |  |  | 50 |  |  |  | 100
Vac​ (V) | Vsig (rms) (V)​ | Vdc​ (V) | Vac​ (V) | Vsig (rms) (V)​ | Vdc​ (V) | Vac​ (V) | Vsig (rms) (V)​ | Vdc​ (V) | Vac​ (V) | Vsig (rms) (V)​ | Vdc​ (V) | Vac​ (V) | Vsig (rms) (V)​ | Vdc​ (V) | Frequency (Hz) | Amplification factor($\mu$) | Error in $\mu$ |  | Frequency (Hz) | Amplification factor($\mu$) | Error in $\mu$
1 | 0.0025 | 0.097 | 1 | 0.0025 | 0.1 | 1 | 0.0025 | 0.102 | 1 | 0.0025 | 0.101 | 1 | 0.0025 | 0.101 | 300 | 39.3829 | 7.7483 |  | 300 | 106.8667 | 6.2798
1.5 | 0.00375 | 0.123 | 1.5 | 0.00375 | 0.188 | 1.5 | 0.00375 | 0.192 | 1.5 | 0.00375 | 0.186 | 1.5 | 0.00375 | 0.188 | 600 | 49.5314 | 5.2697 |  | 600 | 108.4933 | 5.9721 | 107.6373
2 | 0.005 | 0.277 | 2 | 0.005 | 0.277 | 2 | 0.005 | 0.285 | 2 | 0.005 | 0.279 | 2 | 0.005 | 0.279 | 900 | 48.16 | 6.4513 |  | 900 | 107.6267 | 5.8579
2.5 | 0.00625 | 0.26 | 2.5 | 0.00625 | 0.27 | 2.5 | 0.00625 | 0.258 | 2.5 | 0.00625 | 0.264 | 2.5 | 0.00625 | 0.254 | 1200 | 55.1467 | 3.0416 |  | 1200 | 106.8267 | 5.6691
3 | 0.0075 | 0.303 | 3 | 0.0075 | 0.351 | 3 | 0.0075 | 0.35 | 3 | 0.0075 | 0.34 | 3 | 0.0075 | 0.339 | 1500 | 55.4533 | 3.3156 |  | 1500 | 108.3733 | 6.2995
3.5 | 0.00875 | 0.337 | 3.5 | 0.00875 | 0.437 | 3.5 | 0.00875 | 0.434 | 3.5 | 0.00875 | 0.427 | 3.5 | 0.00875 | 0.428
- | - | - | - | - | - | - | - | - | 4 | 0.01 | 0.507 | 4 | 0.01 | 0.511
- | - | - | - | - | - | - | - | - | 4.5 | 0.01125 | 0.597 | 4.5 | 0.01125 | 0.595 |  | 60.0362
- | - | - | - | - | - | - | - | - | 5 | 0.0125 | 0.672 | 5 | 0.0125 | 0.676 |  | 27.7697
[16 empty] | 41.6193 |  | 3.0585 |  | 6.0157
9.2513
gain = 100 | [15 empty] | 10.9932
300Hz |  |  | 600Hz |  |  | 900Hz |  |  | 1200Hz |  |  | 1500Hz
Vac​ (V) | Vsig (rms) (V)​ | Vdc​ (V) | Vac​ (V) | Vsig (rms) (V)​ | Vdc​ (V) | Vac​ (V) | Vsig (rms) (V)​ | Vdc​ (V) | Vac​ (V) | Vsig (rms) (V)​ | Vdc​ (V) | Vac​ (V) | Vsig (rms) (V)​ | Vdc​ (V)
1 | 0.0025 | 0.255 | 1 | 0.0025 | 0.25 | 1 | 0.0025 | 0.248 | 1 | 0.0025 | 0.251 | 1 | 0.0025 | 0.247 |  | 49.5349 |  |  | 107.6373
1.5 | 0.00375 | 0.402 | 1.5 | 0.00375 | 0.423 | 1.5 | 0.00375 | 0.421 | 1.5 | 0.00375 | 0.402 | 1.5 | 0.00375 | 0.418
2 | 0.005 | 0.605 | 2 | 0.005 | 0.598 | 2 | 0.005 | 0.596 | 2 | 0.005 | 0.598 | 2 | 0.005 | 0.596
2.5 | 0.00625 | 0.549 | 2.5 | 0.00625 | 0.576 | 2.5 | 0.00625 | 0.566 | 2.5 | 0.00625 | 0.567 | 2.5 | 0.00625 | 0.547
3 | 0.0075 | 0.715 | 3 | 0.0075 | 0.719 | 3 | 0.0075 | 0.721 | 3 | 0.0075 | 0.715 | 3 | 0.0075 | 0.719
3.5 | 0.00875 | 0.885 | 3.5 | 0.00875 | 0.884 | 3.5 | 0.00875 | 0.886 | 3.5 | 0.00875 | 0.885 | 3.5 | 0.00875 | 0.893
4 | 0.01 | 1.042 | 4 | 0.01 | 1.06 | 4 | 0.01 | 1.057 | 4 | 0.01 | 1.042 | 4 | 0.01 | 1.052
4.5 | 0.01125 | 1.201 | 4.5 | 0.01125 | 1.222 | 4.5 | 0.01125 | 1.207 | 4.5 | 0.01125 | 1.212 | 4.5 | 0.01125 | 1.216
5 | 0.0125 | 1.357 | 5 | 0.0125 | 1.377 | 5 | 0.0125 | 1.366 | 5 | 0.0125 | 1.345 | 5 | 0.0125 | 1.366

## Mutual Inductance
Gain = 100
600Hz |  |  | 900Hz |  |  | 1200Hz |  |  | 1500Hz |  |  | 100
Vac​ (V) | Vsig (rms) (V)​ | Vdc​ (V) | Vac​ (V) | Vsig (rms) (V)​ | Vdc​ (V) | Vac​ (V) | Vsig (rms) (V)​ | Vdc​ (V) | Vac​ (V) | Vsig (rms) (V)​ | Vdc​ (V) | Frequency (Hz) | Slope | Slope Error |  | 0.00016324
7 | 0.0175 | 0.031 | 7 | 0.0175 | 0.074 | 7 | 0.0175 | 0.114 | 7 | 0.0175 | 0.157 | 600 | 0.0133 | 0.0002 | err | 1.1541e-05
9 | 0.0225 | 0.058 | 9 | 0.0225 | 0.114 | 9 | 0.0225 | 0.166 | 9 | 0.0225 | 0.222 | 900 | 0.02 | 0.0004
11 | 0.0275 | 0.084 | 11 | 0.0275 | 0.151 | 11 | 0.0275 | 0.219 | 11 | 0.0275 | 0.287 | 1200 | 0.0268 | 0.0006
13 | 0.0325 | 0.109 | 13 | 0.0325 | 0.19 | 13 | 0.0325 | 0.269 | 13 | 0.0325 | 0.353 | 1500 | 0.0337 | 0.0006
15 | 0.0375 | 0.139 | 15 | 0.0375 | 0.236 | 15 | 0.0375 | 0.331 | 15 | 0.0375 | 0.429
Equation: y = 0.000023x + -0.0003 Slope (m) : 0.000023 ± 0.000001 Intercept (c) : -0.0003 ± 0.0002
107.6373

## Resistance
Gain = 50
300Hz |  |  | 600Hz |  |  | 900Hz |  |  | 1200Hz |  |  | 1500Hz
Vac​ (V) | Vsig (rms) (V)​ | Vdc​ (V) | Vac​ (V) | Vsig (rms) (V)​ | Vdc​ (V) | Vac​ (V) | Vsig (rms) (V)​ | Vdc​ (V) | Vac​ (V) | Vsig (rms) (V)​ | Vdc​ (V) | Vac​ (V) | Vsig (rms) (V)​ | Vdc​ (V) |  | 100 | [5 empty] | 50
1 | 0.0025 | 0.078 | 1 | 0.0025 | 0.079 | 1 | 0.0025 | 0.078 | 1 | 0.0025 | 0.081 | 1 | 0.0025 | 0.077 | Amplification factor($\mu$) | Frequency (Hz) | Slope | Slope Error | r | Error in r |  |  | Frequency (Hz) | Slope | Slope Error | r | Error in r
1.5 | 0.00375 | 0.149 | 1.5 | 0.00375 | 0.151 | 1.5 | 0.00375 | 0.15 | 1.5 | 0.00375 | 0.154 | 1.5 | 0.00375 | 0.15 | 106.8667 | 300 | 0.2307 | 0.0134 | 1.0794 | 0.062695 |  | 39.3829 | 300 | 0.1007 | 0.0105 | 1.2785 | 0.13331
2 | 0.005 | 0.225 | 2 | 0.005 | 0.226 | 2 | 0.005 | 0.228 | 2 | 0.005 | 0.23 | 2 | 0.005 | 0.225 | 108.4933 | 600 | 0.2201 | 0.0125 | 1.0143 | 0.057607 |  | 49.5314 | 600 | 0.1024 | 0.0099 | 1.0337 | 0.099937
2 | 0.005 | 0.2 | 2 | 0.005 | 0.206 | 2.5 | 0.00625 | 0.211 | 2.5 | 0.00625 | 0.206 | 2.5 | 0.00625 | 0.207 | 107.6267 | 900 | 0.2138 | 0.0129 | 0.99325 | 0.059929 |  | 48.16 | 900 | 0.1041 | 0.0099 | 1.0808 | 0.10278
3 | 0.0075 | 0.268 | 3 | 0.0075 | 0.274 | 3 | 0.0075 | 0.275 | 3 | 0.0075 | 0.269 | 3 | 0.0075 | 0.271 | 106.8267 | 1200 | 0.2166 | 0.0132 | 1.0138 | 0.061782 |  | 55.1467 | 1200 | 0.1002 | 0.0105 | 0.90849 | 0.095201
3.5 | 0.00875 | 0.336 | 3.5 | 0.00875 | 0.343 | 3.5 | 0.00875 | 0.344 | 3.5 | 0.00875 | 0.344 | 3.5 | 0.00875 | 0.348 | 108.3733 | 1500 | 0.2163 | 0.0129 | 0.99794 | 0.059517 |  | 55.4533 | 1500 | 0.1027 | 0.0097 | 0.926 | 0.087461
4 | 0.01 | 0.409 | 4 | 0.01 | 0.413 | 4 | 0.01 | 0.419 | 4 | 0.01 | 0.409 | 4 | 0.01 | 0.409
gain = 100 | [19 empty] | r | 1.0326
300Hz |  |  | 600Hz |  |  | 900Hz |  |  | 1200Hz |  |  | 1500Hz
Vac​ (V) | Vsig (rms) (V)​ | Vdc​ (V) | Vac​ (V) | Vsig (rms) (V)​ | Vdc​ (V) | Vac​ (V) | Vsig (rms) (V)​ | Vdc​ (V) | Vac​ (V) | Vsig (rms) (V)​ | Vdc​ (V) | Vac​ (V) | Vsig (rms) (V)​ | Vdc​ (V) | [5 empty] | err | 0.082022
1 | 0.0025 | 0.197 | 1 | 0.0025 | 0.202 | 1 | 0.0025 | 0.2 | 1 | 0.0025 | 0.197 | 1 | 0.0025 | 0.197
1.5 | 0.00375 | 0.344 | 1.5 | 0.00375 | 0.344 | 1.5 | 0.00375 | 0.343 | 1.5 | 0.00375 | 0.339 | 1.5 | 0.00375 | 0.338
2 | 0.005 | 0.489 | 2 | 0.005 | 0.49 | 2 | 0.005 | 0.486 | 2 | 0.005 | 0.484 | 2 | 0.005 | 0.482
2 | 0.005 | 0.449 | 2 | 0.005 | 0.451 | 2 | 0.005 | 0.446 | 2 | 0.005 | 0.445 | 2 | 0.005 | 0.441
3 | 0.0075 | 0.6 | 3 | 0.0075 | 0.591 | 3 | 0.0075 | 0.574 | 3 | 0.0075 | 0.567 | 3 | 0.0075 | 0.576
3.5 | 0.00875 | 0.745 | 3.5 | 0.00875 | 0.736 | 3.5 | 0.00875 | 0.705 | 3.5 | 0.00875 | 0.708 | 3.5 | 0.00875 | 0.71
4 | 0.01 | 0.876 | 4 | 0.01 | 0.856 | 4 | 0.01 | 0.842 | 4 | 0.01 | 0.853 | 4 | 0.01 | 0.843
4.5 | 0.01125 | 1.026 | 4.5 | 0.01125 | 0.991 | 4.5 | 0.01125 | 0.975 | 4.5 | 0.01125 | 0.977 | 4.5 | 0.01125 | 0.964
5 | 0.0125 | 1.148 | 5 | 0.0125 | 1.113 | 5 | 0.0125 | 1.087 | 5 | 0.0125 | 1.093 | 5 | 0.0125 | 1.102